## Ark1
Nummer: | Navn: | Beskrivelse: | Prioritet
1 | Amplitude/Fase detektion | Det skal være muligt at kunne detektere amplitude og fase i det reflekterede signal | 1
2 | Metal type | Skal kunne skelne jern fra kobber, messing og aluminium | 1
3 | Distance krav | Skal kunne detektere en jerngenstand (radius på ca. 15mm. Og en længde på 50mm.) i en dybde på 50mm. I fri luft | 1
4 | Strømforsyning | Hele metaldetektoren skal kunne køre på et 9 volts batteri (batteristørrelse E/6LR61) - kun et batteri. | 1
5 | Funktionstid | Metaldetektoren skal kunne køre minimum 100 minutter på batteriet og den ubelastede rest-spænding skal være større end 6 volt efter de 100 minutter | 1
6a | Processor design | Kredsløbet skal være baseret på en Arduino | 1
6b | Hardware design | Kredsløbene til at drive spolerne og forstærke det modtagne signal skal bygges med diskrete komponenter såsom: transistorer, operationsforstærkere, m.m. | 1
7 | Muligt software design | Brug Arduino'ens ADC og kontroller denne med timer interrupts | 2
8a | Bruger interface display | Skal kunne udskrive amplitude og fase i et display | 1
8b | Display udlæsningsstabilitet | Værdierne i displayet skal være læsbar for et flertal af brugere (spørg om hjælp) | 1
8c | Forbedret display udlæsningsstabilitet | Der anvendes et FIR eller IIR filter til at lavpas-filtrere (midle) udlæsningen. | 2
9a | Bruger interface primære knapper | Der skal være en start/stop knap | 1
9b | Bruger intercace sekundære knapper | Der skal være en nulstillingsknap (fratrækker værdierne når detektoren ikke er i nærheden af metal) | 1
10 | Detektions princip | Very Low Frequency (VLF) | 1
11 | Samplingsfrekvens | 8 kHz +/- 100Hz | 1
12 | Detektionsfrekvens | 2 kHz +/- 100Hz | 1
13 | Metaldetektorudformning | 3D-printet/trækonstruktion/plast | 2
14 | Spolernes bæreenhed | 3D-printet spoleform /læserskåret plastik | 2
15 | Spoleudformning | Spolerne anvender en centreret udformning med sende-spolen yderst og feedback/modtager spolen inderst. | 2
16 | Modtager spolens selvinduktans | Modtager spolen skal have en selvinduktans på mindst 10 mHy. | 1